## Bravus 2000
BV:
Anlagen-Art: Z/HS oder GHS-Anlage
System:
Pos. | Leistungsbeschreibung | Menge Stück | Einheitspreis € | Gesamtbetrag €
B2L410 Profildoppelzylinder, System Bravus.2000 Achsmaß: 30,5/30,5 mm Wendeschlüssel mit Intellitec System, horizontale Schlüsseleinführung, 10 gefederte Zuhaltungen und bis zu 4 Codierstifte auf zwei Zuhaltungsebenen, 6-stiftiges Längenraster, mehrdimensionale Berechtigungsprüfung eines erhabenen Elementes, 14 mm Kerndurchmesser, Schließzylinder gemäß DIN 18252 und DIN EN 1303, serienmäßiger Anbohrschutz, Patentschutz bis 2030, Markenschutz unbegrenzt, gesperrtes Sonderprofil, inkl. 3 Schlüssel aus verschleißfestem Neusilber
|  | ---------- | --------------- | -------------------
B2L410-KV Profildoppelzylinder, Kurzvariante, System Bravus.2000 Achsmaß: 28,5/32,5 mm Wendeschlüssel mit Intellitec System, horizontale Schlüsseleinführung, 10 gefederte Zuhaltungen in erster und zweiter Zuhaltungsreihe, 6-stiftiges Längenraster, mehrdimensionale Berechtigungsprüfung eines erhabenen Elementes, 14 mm Kerndurchmesser, Schließzylinder gemäß DIN 18252 und DIN EN 1303, serienmäßiger Anbohrschutz, Patentschutz bis 2030, Markenschutz unbegrenzt, gesperrtes Sonderprofil, inkl. 3 Schlüssel aus verschleißfestem Neusilber
|  | ---------- | --------------- | -------------------
B2L430 Profilknaufzylinder, System Bravus.2000 Achsmaß: 30,5/30,5 mm Wendeschlüssel mit Intellitec System, horizontale Schlüsseleinführung, 10 gefederte Zuhaltungen in erster und zweiter Zuhaltungsreihe, 6-stiftiges Längenraster, mehrdimensionale Berechtigungsprüfung eines erhabenen Elementes, 14 mm Kerndurchmesser, Schließzylinder gemäß DIN 18252 und DIN EN 1303, serienmäßiger Anbohrschutz, Patentschutz bis 2030, Markenschutz unbegrenzt, gesperrtes Sonderprofil, inkl. 3 Schlüssel aus verschleißfestem Neusilber
|  | ---------- | --------------- | -------------------
B2L430-KV Profilknaufzylinder, Kurzvariante System Bravus.2000 Achsmaß: 28,5/32,5 mm Wendeschlüssel mit Intellitec System, horizontale Schlüsseleinführung, 10 gefederte Zuhaltungen in erster und zweiter Zuhaltungsreihe, 6-stiftiges Längenraster, mehrdimensionale Berechtigungsprüfung eines erhabenen Elementes, 14 mm Kerndurchmesser, Schließzylinder gemäß DIN 18252 und DIN EN 1303, serienmäßiger Anbohrschutz, Patentschutz bis 2030, Markenschutz unbegrenzt, gesperrtes Sonderprofil, inkl. 3 Schlüssel aus verschleißfestem Neusilber
|  | ---------- | --------------- | -------------------
B2L430 Anti Amok Profilknaufzylinder, System Bravus.2000 Achsmaß: 30,5/30,5 mm Wendeschlüssel mit Intellitec System, horizontale Schlüsseleinführung, 10 gefederte Zuhaltungen in erster und zweiter Zuhaltungsreihe, mehrdimensionale Berechtigungsprüfung eines erhabenen Elementes, 14 mm Kerndurchmesser, mit Drehmoment unabhängiger Zwangsentkupplung (Anti-Amok-Funktion) - eine Rutschkupplung ist nicht zulässig, zum Verriegeln von der Rauminnenseite, der Schlüssel behält Priorität und ermöglicht das Öffnen von außen, auf der Innenseite mit rotem Kunststoffknauf oder optional mit einem anderen Knauf, Schließzylinder gemäß DIN 18252 und DIN EN 1303, serienmäßiger Anbohrschutz, Patentschutz bis 2030, Markenschutz unbegrenzt, gesperrtes Sonderprofil, inkl. 3 Schlüssel aus verschleißfestem Neusilber
|  | ---------- | --------------- | -------------------
B2L452 Profil-Halbzylinder, System Bravus.2000 Achsmaß: 30,5/9,8 mm Wendeschlüssel mit Intellitec System, horizontale Schlüsseleinführung, zehn gefederte Zuhaltungen in erster und zweiter Zuhaltungsreihe, mehrdimensionale Berechtigungsprüfung eines erhabenen Elementes, 10 Stiftzuhaltungen, 14 mm Kerndurchmesser, 8-fach verstellbarer Schließbart, Schließzylinder gemäß DIN 18252 und DIN EN 1303, serienmäßiger Anbohrschutz, Patentschutz bis 2030, Markenschutz unbegrenzt, gesperrtes Sonderprofil, inkl. 3 Schlüssel aus verschleißfestem Neusilber
|  | ---------- | --------------- | -------------------
B2L452-AS Profil-Halbzylinder für Aufzugs- und Schaltzylinder, System Bravus 2000 Achsmaß: 30,5/9,8 mm Wendeschlüssel mit Intellitec System, horizontale Schlüsseleinführung, zehn gefederte Zuhaltungen in erster und zweiter Zuhaltungsreihe, mehrdimensionale Berechtigungsprüfung eines erhabenen Elementes, 10 Stiftzuhaltungen, 14 mm Kerndurchmesser, 8-fach verstellbarer Schließbart, 2 rückseitige Befestigungsbohrungen M4-Gewinde, Schließzylinder gemäß DIN 18252 und DIN EN 1303, serienmäßiger Anbohrschutz, Patentschutz bis 2030, Markenschutz unbegrenzt, gesperrtes Sonderprofil, inkl. 3 Schlüssel aus verschleißfestem Neusilber
|  | ---------- | --------------- | -------------------
B2L456-H24 Hebelzylinder M24x1, System Bravus.2000 Einbaudurchmesser 24 mm, Schließweg 90°, Hebel um 360° verstellbar in Stufen von je 45°, Wendeschlüssel mit Intellitec System, horizontale Schlüsseleinführung,zehn gefederte Zuhaltungen in erster und zweiter Zuhaltungsreihe, mehrdimensionale Berechtigungsprüfung eines erhabenen Elementes, 10 Stiftzuhaltungen, 14 mm Kerndurchmesser, Schließzylinder gemäß DIN 18252 und DIN EN 1303, serienmäßiger Anbohrschutz, kombinierter Marken und Patentschutz, Patentschutz bis 2030, Markenschutz ungegrenzt, gesperrtes Sonderprofil, inkl. 3 Schlüssel aus verschleißfestem Neusilber
|  | ---------- | --------------- | -------------------
B2L456-A Außen-Rundzylinder ; System Bravus.2000 für ABUS System „A", Rundzylinder Ø 28 mm kompatibel zu ABUS Türzusatzschloss Nr. 9010, 9030, 4010, 4030, 7010, 7030, 2010 und 2030 Wendeschlüssel mit Intellitec System, horizontale Schlüsseleinführung, 10 gefederte Zuhaltungen in erster und zweiter Zuhaltungsreihe, mehrdimensionale Berechtigungsprüfung eines erhabenen Elementes, 10 Stiftzuhaltungen, 14 mm Kerndurchmesser, Schließzylinder gemäß DIN 18252 und DIN EN 1303, serienmäßiger Anbohrschutz, kombinierter Marken und Patentschutz, Patentschutz bis 2030, Markenschutz ungegrenzt, gesperrtes Sonderprofil, inkl. 3 Schlüssel aus verschleißfestem Neusilber
|  | ---------- | --------------- | --------------------
B1L480 Zylinder-Vorhangschloss, System Bravus.1000 kompatibel zu Bravus.2000 Ms geschliffen, verchromt, beidseitige Verriegelung mit Schnappverschluss, Bügel: Stahl, gehärtet 28 mm Wendeschlüssel mit Intellitec System, 10 Stiftzuhaltungen, horizontale Schlüsseleinführung, mehrdimensionale Berechtigungsprüfung eines erhabenen Elementes, 6-stiftiges Längenraster, 14 mm Kerndurchmesser, Schließzylinder gemäß DIN 18252 und DIN EN 1303, serienmäßiger Anbohrschutz, kombinierter Marken und Patentschutz, Patentschutz bis 2030, Markenschutz ungegrenzt, gesperrtes Sonderprofil, inkl. 3 Schlüssel aus verschleißfestem Neusilber
|  | ---------- | --------------- | --------------------
B2L452-86-55 Halbzylinder mit ABUS Hangschloss 86TI/55, System Bravus.2000 Wendeschlüssel mit Intellitec System, horizontale Schlüsseleinführung, 10 gefederte Zuhaltungen in erster und zweiter Zuhaltungsreihe, mehrdimensionale Berechtigungsprüfung eines erhabenen Elementes, 10 Stiftzuhaltungen, 14 mm Kerndurchmesser, Schließzylinder gemäß DIN 18252 und DIN EN 1303, serienmäßiger Anbohrschutz, Patentschutz bis 2030, Markenschutz unbegrenzt, gesperrtes Sonderprofil, inkl. 3 Schlüssel aus verschleißfestem Neusilber
493-50 Kompakt-Blindzylinder ABUS Achsmaß: 25/25 mm
|  | ---------- | --------------- | -------------------
493-35 Kompakt-Blindzylinder ABUS Achsmaß: 10/25 mm
|  | ---------- | --------------- | -------------------
Verlängerungen:
Verlängerungseinheit bis 111 mm Zylinder-Gesamtlänge in 5-mm-Abstufungen ab Grundlänge (61 mm/40,3 mm)
|  | ---------- | --------------- | -------------------
Verlängerungseinheit über 111 mm Zylinder-Gesamtlänge in 5-mm-Abstufungen ab Grundlänge (61 mm/40,3 mm)
|  | ---------- | --------------- | -------------------
Verlängerungseinheit für Kompakt-Blindzylinder ABUS ab 35 mm Gesamtlänge in 5-mm-Abstufungen bis maximal 100 mm Gesamtlänge
|  | ---------- | --------------- | -------------------
| 1. modulare Verlängerungseinheit a 5 mm | ---------- | --------------- | -------------------
| jede weitere modulare Verlängerung in 5 mm Schritten bis max. 40 mm je Seite | ---------- | --------------- | -------------------
Sonderausstattung:
Not- und Gefahrenfunktion Einsatz in Schließzylindern, welche auch bei steckendem Schlüssel von der jeweils anderen Seite geschlossen werden sollen
|  | ---------- | --------------- | -------------------
Freilauf Einsatz in Schließzylindern, welche in Einsteckschlössern mit Panikfunktion eingebaut werden, z. B.. in Flurtüren oder Nottüren. Verwendung überall dort, wo ein bei gezogenem Schlüssel freilaufender Schließbart benötigt wird.
|  | ---------- | --------------- | -------------------
Erhöhter Bohrschutz Ergänzung zum serienmäßigen Anbohrschutz, zusätzlicher Einbau von 5 gehärteten Stahlstiften im Zylinderkern und -gehäuse je Seite.
modulare Ausführung incl. erhöhtem Ziehschutz dank Modulsteg aus Edelstahl und erhöhtem Bohrschutz dank gehärteten Stahlstiften und Bohrschutz Inlay aus Edelstahl
|  | ---------- | --------------- | -------------------
Schlüssel bei Lieferung mit der Schließanlage:
Generalhauptschlüssel System Bravus.2000, Intellitec Pin in der Schlüsselspitze, bei Lieferung mit der Schließanlage
|  | ---------- | --------------- | -------------------
Übergeordnete Schlüssel System Bravus.2000, mit Intellitec Pin in der Schlüsselspitze, bei Lieferung mit der Schließanlage
|  | ---------- | --------------- | -------------------
Einzel-Mehrschlüssel System Bravus 2000, mit Intellitec Pin in der Schlüsselspitze, bei Lieferung mit der Schließanlage
|  | ---------- | --------------- | -------------------
Schließanlagen-Verwaltungsprogramm
LOCKBASE Manager lite ausgelegt für Microsoft Windows (ab Version 3.1) mit Anzeige aller relevanten Daten aus dem LOCKBASE-Schließplan; Einzel- und übergeordnete Schlüssel, Zylinder, Schließungsnummern und Türbezeichnungen. Möglichkeit der Eingabe von Personen und die Zuordnung zu Schlüsseln bzw. Räumen. Ausgabenachweis für Schlüssel incl. Namen, Aus- und Rückgabe der Schlüssel sowie Ausdruck der entsprechenden Dokumente und Belege. Das Programm wird zusammen mit einer Schließanlage ausgeliefert und kann nur für diese Schließanlage genutzt werden.
|  | ---------- | --------------- | -------------------
Optionale Erweiterung um elektronische Schließkomponenten ABUS Seccor
Elektronsiche Schließzylinder:
CLX-LProxA-S-00 Elektronischer Doppelknaufzylinder mit Chip-Schlüsselleser und zusätzlichem Leser für kontaktlose Transponder (Proximity-/Hitag 1-/Hitag 2), Grundlänge 30/30, flexible Längenanpassung durch modulare Bauweise, für Türen mit PZ-Einsteckschloß, Mehrfachverriegelungen und Panikschlösser (zugelassen für Freilauf des Schließnockens), hochwertige Edelstahl-Knäufe, Bedienung mit VdS zugelassenen Chip-Schüsseln und Proximity-/Hitag 1-/Hitag 2-Transponder, optische Signalisierung, inkl. 3 V Lithium Batterie CR 2, Aufbohrschutz Standard, Zusatzfunktion: Permanentzutritt
|  | ---------- | --------------- | --------------------
CLX-LProxA-SP-00 Protokollierender elektronischer Doppelknaufzylinder mit Chip-Schlüsselleser und zusätzlichem Leser für kontaktlose Transponder (Proximity-/Hitag 1-/Hitag 2), Grundlänge 30/30, flexible Längenanpassung durch modulare Bauweise, für Türen mit PZ-Einsteckschloß, Mehrfachverriegelungen und Panikschlösser (zugelassen für Freilauf des Schließnockens), hochwertige Edelstahl-Knäufe, Bedienung mit VdS zugelassenen Chip-Schüsseln und Proximity-/Hitag 1-/Hitag 2-Transponder, optische Signalisierung, inkl. 3 V Lithium Batterie CR 2, Aufbohrschutz Standard, Zusatzfunktion: Permanentzutritt, manuell und ZAAP, Protokoll- und Zeitfunktion (Protokollierung der letzten 1000 Ereignisse; 30 Wochenprofile, 6 Jahresprofile.)
|  | ---------- | --------------- | --------------------
CLX-LProxB-S-00 Elektronischer Doppelknaufzylinder mit beidseitigem Chip-Schlüsselleser und zusätzlichem Leser für kontaktlose Transponder (Proximity-/Hitag 1-/Hitag 2) beidseitig, Grundlänge 30/30, flexible Längenanpassung durch modulare Bauweise, für Türen mit PZ-Einsteckschloß, Mehrfachverriegelungen und Panikschlösser (zugelassen für Freilauf des Schließnockens), hochwertige Edelstahl-Knäufe, Bedienung mit VdS zugelassenen Chip-Schüsseln und Proximity-/Hitag 1-/Hitag 2-Transponder, optische Signalisierung, inkl. 3 V Lithium Batterie CR 2, Aufbohrschutz Standard, Zusatzfunktion: Permanentzutritt
|  | ---------- | --------------- | --------------------
| CLX-LProxB-SP-00 Protokollierender elektronischer Doppelknaufzylinder mit beidseitigem Chip-Schlüsselleser und zusätzlichem Leser für kontaktlose Transponder (Proximity-/Hitag 1-/Hitag 2) beidseitig, Grundlänge 30/30, flexible Längenanpassung durch modulare Bauweise, für Türen mit PZ-Einsteckschloß, Mehrfachverriegelungen und Panikschlösser (zugelassen für Freilauf des Schließnockens), hochwertige Edelstahl-Knäufe, Bedienung mit VdS zugelassenen Chip-Schüsseln und Proximity-/Hitag 1-/Hitag 2-Transponder, optische Signalisierung, inkl. 3 V Lithium Batterie CR 2, Aufbohrschutz Standard, Zusatzfunktion: Permanentzutritt manuell und ZAAP, Protokoll- und Zeitfunktion (Protokollierung der letzten 1000 Ereignisse; 30 Wochenprofile, 6 Jahresprofile.) | 1 |  | EP
|  | ---------- | --------------- | --------------------
Verlängerungen:
CLX-Z-V Verlängerungen für CLX Doppelknaufzylinder, zur stufenlosen Anpassung der Zylinderlänge von 60-90mm.
|  | ---------- | --------------- | --------------------
CLX-Z-V Verlängerungen für CLX Doppelknaufzylinder, zur stufenlosen Anpassung der Zylinderlänge von 95-120mm.
|  | ---------- | --------------- | --------------------
Eingabeeinheiten und Steuergeräte:
EL-LProxA-0 Eingabeeinheit mit Chip-Schlüsselleser und zusätzlichem Leser für kontaktlose Transponder (Proximity-/Hitag 1-/Hitag 2) zur Wandmontage, zum Anschluss an Steuergeräte zur Ansteuerung von elektrischen Türöffnern, Motorschlössern, Aufzügen, Schranken etc. und zum Anschluss an Auswerteeinheiten (AE255, AE255F), zur Scharf-/Unscharf-Schaltung von Einbruchmeldeanlagen, Bedienung mit VdS zugelassenen Chip-Schüsseln und EM4102-, Hitag1- und Hitag 2-Transpondern, akustische Signalisierung, Stromversorgung über Steuergerät oder Auswerteeinheit, Protokoll- und Zeitfunktion beim Einsatz mit Steuergeräten mit SGP-Vario, beim Einsatz mit Auswerteeinheiten über Protokollplatine PRP (Protokollierung der letzten 1000 Ereignisse; 30 Wochenprofile, 6 Jahresprofile.)
|  | ---------- | --------------- | --------------------
ELT-LCProxA-0 Eingabeeinheit mit Chip-Schlüsselleser, Proximityleser und Codetastatur zur Wandmontage, zum Anschluss an Steuergeräte zur Ansteuerung von elektrischen Türöffnern, Motorschlössern, Aufzügen, Schranken etc. und zum Anschluss an Auswerteeinheiten (AE255, AE255F), zur Scharf-/Unscharf-Schaltung von Einbruchmeldeanlagen, Bedienung mit VdS zugelassenen Chip-Schüsseln und/oder Codeeingabe über Tastatur, akustische Signalisierung, Stromversorgung über Steuergerät oder Auswerteeinheit, Protokoll- und Zeitfunktion beim Einsatz mit Steuergeräten mit SGP-Vario, beim Einsatz mit Auswerteeinheiten über Protokollplatine PRP (Protokollierung der letzten 1000 Ereignisse; 30 Wochenprofile, 6 Jahresprofile.)
|  | ---------- | --------------- | --------------------
SGP-Vario-AP Protokollierendes, programmierbares Steuergerät zur Speicherung und Auswertung von Tastaturcodes, elektronischen Schlüsseln und kontaktlosen Transpondern, zur Ansteuerung elektrischer Schaltfunktionen, elektrischen Türöffnern, Motorschlössern, Aufzügen, Schranken etc., Betriebsmodus wählbar 1. Relais als Impulsschalter: Öffnungs- bzw. Schließzeit des Relais stufenlos über Potentiometer einstellbar, 2. Relais mit Flip-Flop-Funktion, Protokollierung der letzten 1000 Ereignisse; 30 Wochenprofile, 6 Jahresprofile, Tastatur-Codes 4- bis 6-stellig wählbar, Strombelastbarkeit 5 A, max. Schaltspannung 42 V Gleich/ Wechsel, Spannungsversorgung durch externe Spannungsquelle (nicht im Lieferumfang enthalten) 9-18 V DC, 9-12 V AC oder über Auswerteeinheit beim Anschluss an AE255F oder AE255, Gehäuse Aufputz
|  | ---------- | --------------- | --------------------
SG-Basic-AP Programmierbares Steuergerät zur Speicherung und Auswertung von Tastaturcodes, elektronischen Schlüsseln und kontaktlosen Transpondern, zur Ansteuerung elektrischer Schaltfunktionen, elektrischen Türöffnern, Motorschlössern, Aufzügen, Schranken etc., Relais als Schließer, Tastatur-Codes 4- bis 6-stellig wählbar, Strombelastbarkeit 5 A, max. Schaltspannung 42 V Gleich/ Wechsel, Spannungsversorgung durch externe Spannungsquelle (nicht im Lieferumfang enthalten) 9-15 V DC, Gehäuse Aufputz
|  | ---------- | --------------- | --------------------
Beschlag SLT:
SLT-LCProxA-S-10 Mechatronischer Sicherheitsbeschlag mit Codetastatur, Chip-Schlüsselleser und zusätzlichem Leser für kontaktlose Transponder (Proximity-/Hitag 1-/Hitag 2), Entfernungsmaß und Türblattstärke variabel einstellbar, Komfortverriegelung für Türen mit PZ-Einsteckschloß und Wechsel, VdS Klasse B, hoher Einbruchschutz durch verdeckte und nicht zugängliche Schließmechanik, Bedienung mit VdS zugelassenen Chip-Schüsseln, EM4102-, Hitag1- und Hitag 2-Transponder und Codeeingabe über Tastatur, akustische Signalisierung, Lithium Langzeit-Batteriesatz CRP2 mit Selbstüberwachung des Spannungspegels und Warnautomatik, Aufbohrschutz Security, Zusatzfunktion: Permanentzutritt
|  | ---------- | --------------- | --------------------
Schließmedien:
SCS Elektronischer SECCOR Chip-Schlüssel, werkseitig unveränderlich codiert. Robuste unempfindliche Ausführung mit Kontaktbahnen aus Edelstahl. Auslese- und kopiergeschützt durch kryptologisch verschlüsseltes Leseverfahren. Kann auch als Programmierschlüssel fungieren. Jeder Schlüssel ist ein Unikat.
|  | ---------- | --------------- | --------------------
T-Prox RFID Schlüsselanhänger mit EM4102 Chip. Einsetzbar in SECCOR Schließsystemen mit dafür geeigneten kontaktlosen Lesern.
|  | ---------- | --------------- | --------------------
Kombischlüssel mit Skuni als Generalhauptschlüssel System Bravus 2000, Intellitec Pin in der Schlüsselspitze, bei Lieferung mit der Schließanlage inkl. TP01 zur Bedienung sowohl mechanischer als auch elektronischer Schließkomponenten
|  | ---------- | --------------- | -------------------
Kombischlüssel mit Skuni als übergeordnete Schlüssel System Bravus 2000, mit Intellitec Pin in der Schlüsselspitze, bei Lieferung mit der Schließanlage inkl. TP01 zur Bedienung sowohl mechanischer als auch elektronischer Schließkomponenten
|  | ---------- | --------------- | -------------------
Kombischlüssel mit Skuni als Einzel-Mehrschlüssel System Bravus 2000, mit Intellitec Pin in der Schlüsselspitze, bei Lieferung mit der Schließanlage inkl. TP01 zur Bedienung sowohl mechanischer als auch elektronischer Schließkomponenten
|  | ---------- | --------------- | -------------------
Zubehör / Diverses:
CLX-Z-WS Passendes Werkzeugset für Montage von CodeLoxx Schließzylindern, auch für Service (Batteriewechsel) geeignet, bestehend aus Öffnungsschlüssel für Batteriewechsel und Inbusschlüssel zur Montage von Außenknauf und Verlängerungssätzen
|  | ---------- | --------------- | --------------------
Aufpreis Sonderausführung CLX Diese Sonderausführung ist möglich für alle CodeLoxx Versionen. Für den Einsatz an Türen ohne außenseitige PZ-Lochung wird eine CodeLoxx Sonderausführung benötigt. Umrüstung von CodeLoxx Standard-Ausführungen ist nicht möglich. Verlängerung des CodeLoxx vor Ort bis zu einer Gesamtlänge von 90 mm möglich.
|  | ---------- | --------------- | --------------------
Programmierequipment:
TG-SKM Transfergerät zur Offline Datenübergabe zwischen Schließsystemen/ Steuergeräten/ Auswerteeinheiten und Verwaltungs-PC, zur Ausführung von Übergabe- und Speicheraufgaben, Einlesen von SECCOR-Chipschlüsseln und Transpondern (mit AM-Prox) in den Verwaltungs PC, Übergabe von Schließ- und Scharfschalt-Rechten vom Verwaltungs PC an die Schließsysteme/ Steuergeräte/ Auswerteeinheiten, Übernahme von protokollierten Ereignissen aus Schließsystemen/ Steuergeräten/ Protokollplatinen von Auswerteeinheiten, mit Adapterkabeln für RS 232-PC-Schnittstelle, zu Schließsystemen (PKE) und zu Auswerteeinheiten AE255/AE255F (TKL), mit USB-Adapter 2.0 und CD mit SKM-Software, Stromversorgung Lithium-Batteriesatz CR P2, Kunststoffgehäuse
|  | ---------- | --------------- | --------------------
AM-Prox Proximity Adaptermodul zum Einlesen von EM4102-, Hitag1- und Hitag 2-Transpondern über das Transfergerät in den Verwaltungs-PC, Kunststoff, Kontaktbahnen in Edelstahl
|  | ---------- | --------------- | --------------------
SKM Die Software SECCOR Key Manager organisiert in sehr einfacher und übersichtlicher Weise die Zuweisung von Schließrechten zu den Nutzern in der elektronischen Schließanlage. Es können beliebig viele Schließpläne erstellt werden und die Anzahl der verwaltbaren Produkte (Zylinder, Beschläge, Zylinder, Steuergeräte etc.) und Identmittel (Chip-Schlüssel, Transponder, Kombischlüssel etc.) ist nicht begrenzt. Jeder Schließplan kann mit einem frei wählbaren Passwort geschützt werden. Die Software bietet eine intuitive und ergonomische Benutzerführung. Mit der Software können Schließmedien eingerichtet, gültig gemacht und jederzeit wieder gesperrt oder gelöscht werden. Jedem Schließmedium kann pro Tür eine bestimmte Berechtigungsart zugewiesen werden. Von Tür zu Tür können sich die zugewiesenen Berechtigungsarten unterscheiden. Das Verwalten von Sonderberechtigung für SCHARF/UNSCHARF-Schalten und Zutritt, Sondercodes für UNSCHARF-Schalten mit stillem Alarm und Zutritt, Sondercodes für INTERN SCHARF-Schalten, Spezialschlüssel für Wachdienst, Verwaltung von Zeitzonen, Darstellung von Zutritts- und Scharf-Schalt-Ereignissen, Sommer- Winterzeit- Umstellung (18 Monate im Voraus), Passwortschutz für jeden Schließplan, zusätzlicher Passwortschutz für die Protokollfunktion, diverse Druckansichten sind mit dieser Software möglich. Lieferung auf CD. Systemvoraussetzung:Hardware: Intel Pentium IIProzessor 500 MHz Taktrate / 128 MB Arbeitsspeicher / 200 MB freier Festplattenspeicher, Betriebssystem MS Windows 2000 SP6a, MS Windows XP SP2, Windows Vista, Windows 7, Java Runtime Environment, (weiter Java RE) Version 1.6.
|  | ---------- | --------------- | --------------------
ESE Externe Stromeinspeisung zur Aktivierung von Schließsystemen (CLX, ZL und SLT) bei entladener Batterie, Stromversorgung Lithium-Batteriesatz CR P2, mit Schlüsseladapter, Kunststoffgehäuse
|  | ---------- | --------------- | --------------------
Programmierung:
Programmierung der elektronischen Zutrittskontrollkomponenten inkl. Stammdateneingabe von Benutzern und Türen und Beratung in der Rechtevergabe durch einen regionalen ABUS SECCOR Systempartner. Als Pauschale inkl. Anfahrt und Spesen,
|  | ---------- | --------------- | --------------------
| Summe netto |  | €
-------------------
| zzgl. der zzt. gültigen MwSt. von 19 % |  | €
-------------------
| Summe inkl. MwSt. |  | €
-------------------
--------------------------------------------------------------
Ort, Datum
--------------------------------------------------------------
Stempel + rechtsgültige Unterschrift